## Datentabelle
1 | "b2" im Zähler von G(s) |  | Übertragungsfunktion G(s) allgemein: | Version 2.0, Copyright 2013, Leonhard Stiny, Dr. Helmut Ulrich. Für dieses Tool besteht KEINERLEI GARANTIE.
1 | "b1" im Zähler von G(s)
1 | "b0" im Zähler von G(s) | [6 empty] | Fall | Diskriminante a12 - 4·a2·a0
1.5 | "a2" im Nenner von G(s) | [6 empty] | 3 | negativ
2 | "a1" im Nenner von G(s)
1 | "a0" im Nenner von G(s)
Werte in Zellen A1 bis A6 eingeben (evtl. mit neg. Vorzeichen und Dezimalkomma).
Entsprechend den Werten in den Zellen A1 bis A6 ist die aktuelle Übertragungsfunktion: |  |  |  | s²+s+1
1,5·s²+2·s+1
0.1 | ist die untere Grenze von w, Wert in Zelle A10 eingeben
200 | ist die obere Grenze von w, Wert in Zelle A11 eingeben
18 | ist die obere Grenze von t für die Sprungantwort in Sekunden
Wert in Zelle A14 eingeben
200 | ist die feste Anzahl der Intervalle von w
Alle ab hier folgenden Werte werden berechnet.
-1 | ist die untere Grenze Exponent von w
2.301 | ist die obere Grenze Exponent von w
0.016505 | ist die Schrittweite Exponent von w
0.09 | ist die Schrittweite von t für die Sprungantwort
Fälle der Sprungantwort h(t):
Exponent von w | w | s=jw | G(jw) | Betrag in dB | Phase in Grad | Re{G(jw)} | Im{G(jw)} | t | h(t) | Fall 1a | Fall 1b | Fall 1c | Fall 1d | Fall 2a | Fall 2b | Fall 2c | Fall 3
-1 | 0.1 | 0,1j | 0,985077581726843-9,84929099952981E-002j | -0.087391 | -5.7097 | 0.98508 | -0.098493 | 0 | 0.66667 | #NUM! | 0.66667 | 0.5 | 0.5 | 0.66667 | 0.66667 | 1 | 0.66667
-0.98349 | 0.10387 | 0,103873591995364j | 0,983905967572418-0,102183906160754j | -0.094336 | -5.9292 | 0.98391 | -0.10218 | 0.09 | 0.6487 | #NUM! | 0.65042 | 0.522 | 0.545 | 0.63224 | 0.72937 | 1 | 0.6487
-0.96699 | 0.1079 | 0,107897231140193j | 0,982642992407169-0,106002781782942j | -0.10184 | -6.157 | 0.98264 | -0.106 | 0.18 | 0.63455 | #NUM! | 0.64109 | 0.54303 | 0.59 | 0.60436 | 0.79747 | 1 | 0.63455
-0.95048 | 0.11208 | 0,112076729648858j | 0,98128164249209-0,109952649797771j | -0.10994 | -6.3933 | 0.98128 | -0.10995 | 0.27 | 0.62387 | #NUM! | 0.63791 | 0.56314 | 0.635 | 0.58227 | 0.87097 | 1 | 0.62387
-0.93398 | 0.11642 | 0,116418124877202j | 0,979814385752371-0,114036518311444j | -0.11869 | -6.6386 | 0.97981 | -0.11404 | 0.36 | 0.6163 | #NUM! | 0.64017 | 0.58236 | 0.68 | 0.5653 | 0.94987 | 1 | 0.6163
-0.91747 | 0.12093 | 0,120927688043597j | 0,978233137295484-0,118257258832165j | -0.12814 | -6.893 | 0.97823 | -0.11826 | 0.45 | 0.61154 | #NUM! | 0.64727 | 0.60074 | 0.725 | 0.55284 | 1.0342 | 1 | 0.61154
-0.90097 | 0.12561 | 0,125611933287832j | 0,976529223412543-0,122617569874173j | -0.13836 | -7.1569 | 0.97653 | -0.12262 | 0.54 | 0.6093 | #NUM! | 0.65866 | 0.61831 | 0.77 | 0.54432 | 1.1239 | 1 | 0.6093
-0.88446 | 0.13048 | 0,130477627080891j | 0,974693344175251-0,127119935348827j | -0.14939 | -7.4306 | 0.97469 | -0.12712 | 0.63 | 0.60929 | #NUM! | 0.67384 | 0.63511 | 0.815 | 0.53925 | 1.219 | 1 | 0.60929
-0.86796 | 0.13553 | 0,135531797999237j | 0,972715534795015-0,131766577091126j | -0.16131 | -7.7145 | 0.97272 | -0.13177 | 0.72 | 0.61128 | #NUM! | 0.6924 | 0.65116 | 0.86 | 0.53719 | 1.3195 | 1 | 0.61128
-0.85145 | 0.14078 | 0,140781746877708j | 0,970585125978425-0,136559400798009j | -0.17419 | -8.0088 | 0.97059 | -0.13656 | 0.81 | 0.61501 | #NUM! | 0.71395 | 0.66651 | 0.905 | 0.53774 | 1.4254 | 1 | 0.61501
-0.83495 | 0.14624 | 0,146235057355696j | 0,968290703596671-0,141499934577603j | -0.18812 | -8.314 | 0.96829 | -0.1415 | 0.9 | 0.62028 | #NUM! | 0.73815 | 0.68119 | 0.95 | 0.54053 | 1.5367 | 1 | 0.62028
-0.81844 | 0.1519 | 0,151899606831842j | 0,965820068089009-0,146589259226699j | -0.20317 | -8.6303 | 0.96582 | -0.14659 | 0.99 | 0.62689 | #NUM! | 0.7647 | 0.69521 | 0.995 | 0.54524 | 1.6534 | 1 | 0.62689
-0.80194 | 0.15778 | 0,157783577843069j | 0,963160194145697-0,151827929268236j | -0.21943 | -8.9581 | 0.96316 | -0.15183 | 1.08 | 0.63465 | #NUM! | 0.79334 | 0.70863 | 1.04 | 0.55159 | 1.7755 | 1 | 0.63465
-0.78543 | 0.1639 | 0,163895469884396j | 0,960297191368284-0,157215883693108j | -0.23702 | -9.2977 | 0.9603 | -0.15722 | 1.17 | 0.64339 | #NUM! | 0.82382 | 0.72145 | 1.085 | 0.55933 | 1.903 | 1 | 0.64339
-0.76893 | 0.17024 | 0,170244111686602j | 0,957216266789661-0,162752345263713j | -0.25603 | -9.6495 | 0.95722 | -0.16275 | 1.26 | 0.65295 | #NUM! | 0.85595 | 0.7337 | 1.13 | 0.56822 | 2.0359 | 1 | 0.65295
-0.75242 | 0.17684 | 0,176838673969472j | 0,953901690358732-0,168435707153795j | -0.27659 | -10.0138 | 0.9539 | -0.16844 | 1.35 | 0.6632 | #NUM! | 0.88954 | 0.74542 | 1.175 | 0.57806 | 2.1742 | 1 | 0.6632
-0.73592 | 0.18369 | 0,183688682689061j | 0,950336764760919-0,174263405625484j | -0.29882 | -10.3909 | 0.95034 | -0.17426 | 1.44 | 0.674 | #NUM! | 0.92441 | 0.75662 | 1.22 | 0.58868 | 2.3179 | 1 | 0.674
-0.71941 | 0.1908 | 0,190804032798093j | 0,946503801263447-0,180231777386649j | -0.32287 | -10.7811 | 0.9465 | -0.18023 | 1.53 | 0.68524 | #NUM! | 0.96043 | 0.76733 | 1.265 | 0.59991 | 2.467 | 1 | 0.68524
-0.70291 | 0.1982 | 0,198195002539391j | 0,942384103650422-0,186335900239023j | -0.34888 | -11.1847 | 0.94238 | -0.18634 | 1.62 | 0.69681 | #NUM! | 0.99747 | 0.77757 | 1.31 | 0.61161 | 2.6215 | 1 | 0.69681
-0.6864 | 0.20587 | 0,205872268292967j | 0,937957962755265-0,192569415632129j | -0.37703 | -11.602 | 0.93796 | -0.19257 | 1.71 | 0.70861 | #NUM! | 1.0354 | 0.78736 | 1.355 | 0.62366 | 2.7814 | 1 | 0.70861
-0.6699 | 0.21385 | 0,213846919998237j | 0,933204664614449-0,198924331795544j | -0.40748 | -12.0332 | 0.9332 | -0.19892 | 1.8 | 0.72056 | #NUM! | 1.0741 | 0.79672 | 1.4 | 0.63596 | 2.9467 | 1 | 0.72056
-0.65339 | 0.22213 | 0,222130477173621j | 0,928102515863429-0,205390806252642j | -0.44043 | -12.4785 | 0.9281 | -0.20539 | 1.89 | 0.73258 | #NUM! | 1.1136 | 0.80566 | 1.445 | 0.6484 | 3.1174 | 1 | 0.73258
-0.63689 | 0.23073 | 0,230734905556681j | 0,922628890678419-0,211956906748286j | -0.4761 | -12.9382 | 0.92263 | -0.21196 | 1.98 | 0.74461 | #NUM! | 1.1537 | 0.81421 | 1.49 | 0.6609 | 3.2935 | 1 | 0.74461
-0.62038 | 0.23967 | 0,239672634388834j | 0,916760304337778-0,218608349982567j | -0.5147 | -13.4121 | 0.91676 | -0.21861 | 2.07 | 0.75657 | #NUM! | 1.1943 | 0.82239 | 1.535 | 0.6734 | 3.475 | 1 | 0.75657
-0.60388 | 0.24896 | 0,248956574369597j | 0,910472519331489-0,225328218071754j | -0.55649 | -13.9005 | 0.91047 | -0.22533 | 2.16 | 0.76841 | #NUM! | 1.2354 | 0.8302 | 1.58 | 0.68583 | 3.6619 | 1 | 0.76841
-0.58737 | 0.2586 | 0,25860013630631j | 0,903740690875383-0,232096653402627j | -0.60173 | -14.4033 | 0.90374 | -0.2321 | 2.25 | 0.7801 | #NUM! | 1.277 | 0.83767 | 1.625 | 0.69814 | 3.8542 | 1 | 0.7801
-0.57087 | 0.26862 | 0,26861725048627j | 0,896539559667163-0,238890533562419j | -0.65072 | -14.9203 | 0.89654 | -0.23889 | 2.34 | 0.79158 | #NUM! | 1.3189 | 0.84482 | 1.67 | 0.71028 | 4.0519 | 1 | 0.79158
-0.55436 | 0.27902 | 0,279022386799272j | 0,888843700716451-0,245683129376184j | -0.70375 | -15.4512 | 0.88884 | -0.24568 | 2.43 | 0.80282 | #NUM! | 1.3612 | 0.85164 | 1.715 | 0.72222 | 4.255 | 1 | 0.80282
-0.53786 | 0.28983 | 0,289830575639601j | 0,880627838033736-0,252443750835626j | -0.76117 | -15.9957 | 0.88063 | -0.25244 | 2.52 | 0.8138 | #NUM! | 1.4038 | 0.85817 | 1.76 | 0.73392 | 4.4635 | 1 | 0.8138
-0.52135 | 0.30106 | 0,301057429617693j | 0,871867235788382-0,259137387930288j | -0.82335 | -16.5531 | 0.87187 | -0.25914 | 2.61 | 0.82448 | #NUM! | 1.4467 | 0.86441 | 1.805 | 0.74535 | 4.6774 | 1 | 0.82448
-0.50485 | 0.31272 | 0,312719166112812j | 0,862538177124929-0,265724356162882j | -0.89065 | -17.1226 | 0.86254 | -0.26572 | 2.7 | 0.83485 | #NUM! | 1.4898 | 0.87038 | 1.85 | 0.7565 | 4.8967 | 1 | 0.83485
-0.48834 | 0.32483 | 0,324832630699325j | 0,852618541999184-0,272159959903297j | -0.96352 | -17.7033 | 0.85262 | -0.27216 | 2.79 | 0.84488 | #NUM! | 1.5331 | 0.87608 | 1.895 | 0.76735 | 5.1214 | 1 | 0.84488
-0.47184 | 0.33742 | 0,337415321480424j | 0,842088494951735-0,278394190743068j | -1.0424 | -18.2939 | 0.84209 | -0.27839 | 2.88 | 0.85457 | #NUM! | 1.5766 | 0.88154 | 1.94 | 0.77789 | 5.3515 | 1 | 0.85457
-0.45533 | 0.35049 | 0,35048541436442j | 0,830931292413688-0,284371482642087j | -1.1277 | -18.8926 | 0.83093 | -0.28437 | 2.97 | 0.8639 | #NUM! | 1.6203 | 0.88675 | 1.985 | 0.78809 | 5.587 | 1 | 0.8639
-0.43882 | 0.36406 | 0,364061789320157j | 0,819134216620933-0,290030550831281j | -1.22 | -19.4975 | 0.81913 | -0.29003 | 3.06 | 0.87287 | #NUM! | 1.6642 | 0.89173 | 2.03 | 0.79797 | 5.8279 | 1 | 0.87287
-0.42232 | 0.37816 | 0,37816405764944j | 0,806689639136279-0,295304346966258j | -1.3197 | -20.1061 | 0.80669 | -0.2953 | 3.15 | 0.88147 | #NUM! | 1.7081 | 0.8965 | 2.075 | 0.80751 | 6.0742 | 1 | 0.88147
-0.40581 | 0.39281 | 0,392812590315891j | 0,793596210953689-0,300120168596894j | -1.4275 | -20.7155 | 0.7936 | -0.30012 | 3.24 | 0.8897 | #NUM! | 1.7522 | 0.90105 | 2.12 | 0.81672 | 6.3259 | 1 | 0.8897
-0.38931 | 0.40803 | 0,408028547371148j | 0,779860167807067-0,304399966127141j | -1.5438 | -21.322 | 0.77986 | -0.3044 | 3.33 | 0.89757 | #NUM! | 1.7964 | 0.9054 | 2.165 | 0.82558 | 6.583 | 1 | 0.89757
-0.3728 | 0.42383 | 0,423833908520916j | 0,765496728319848-0,30806089437423j | -1.6693 | -21.9215 | 0.7655 | -0.30806 | 3.42 | 0.90506 | #NUM! | 1.8407 | 0.90957 | 2.21 | 0.83411 | 6.8455 | 1 | 0.90506
-0.3563 | 0.44025 | 0,440251504875019j | 0,75053154886193-0,311016157645902j | -1.8044 | -22.5088 | 0.75053 | -0.31102 | 3.51 | 0.91219 | #NUM! | 1.885 | 0.91355 | 2.255 | 0.84231 | 7.1134 | 1 | 0.91219
-0.33979 | 0.45731 | 0,457305051927325j | 0,735002182553456-0,313176195754612j | -1.9497 | -23.0783 | 0.735 | -0.31318 | 3.6 | 0.91896 | #NUM! | 1.9295 | 0.91735 | 2.3 | 0.85018 | 7.3867 | 1 | 0.91896
-0.32329 | 0.47502 | 0,475019183813176j | 0,718959471312032-0,314450252214898j | -2.1057 | -23.6231 | 0.71896 | -0.31445 | 3.69 | 0.92538 | #NUM! | 1.974 | 0.92099 | 2.345 | 0.85772 | 7.6654 | 1 | 0.92538
-0.30678 | 0.49342 | 0,493419488893804j | 0,702468780287318-0,314748353599176j | -2.2729 | -24.1353 | 0.70247 | -0.31475 | 3.78 | 0.93145 | #NUM! | 2.0185 | 0.92446 | 2.39 | 0.86495 | 7.9495 | 1 | 0.93145
-0.29028 | 0.51253 | 0,512532546719159j | 0,685610965265039-0,313983709378181j | -2.4516 | -24.606 | 0.68561 | -0.31398 | 3.87 | 0.93718 | #NUM! | 2.0631 | 0.92779 | 2.435 | 0.87187 | 8.239 | 1 | 0.93718
-0.27377 | 0.53239 | 0,532385966422506j | 0,66848294821251-0,312075513712728j | -2.6419 | -25.0251 | 0.66848 | -0.31208 | 3.96 | 0.94258 | #NUM! | 2.1078 | 0.93097 | 2.48 | 0.87848 | 8.5339 | 1 | 0.94258
-0.25727 | 0.55301 | 0,553008426602287j | 0,651197767344239-0,308952094593883j | -2.8441 | -25.3814 | 0.6512 | -0.30895 | 4.05 | 0.94767 | #NUM! | 2.1524 | 0.934 | 2.525 | 0.8848 | 8.8342 | 1 | 0.94767
-0.24076 | 0.57443 | 0,57442971674884j | 0,633883969638057-0,304554312707604j | -3.0578 | -25.6623 | 0.63388 | -0.30455 | 4.14 | 0.95244 | #NUM! | 2.1972 | 0.93691 | 2.57 | 0.89084 | 9.1399 | 1 | 0.95244
-0.22426 | 0.59668 | 0,596680780275813j | 0,616684229343054-0,298839065321831j | -3.2827 | -25.8544 | 0.61668 | -0.29884 | 4.23 | 0.95692 | #NUM! | 2.2419 | 0.93968 | 2.615 | 0.8966 | 9.451 | 1 | 0.95692
-0.20775 | 0.61979 | 0,61979375921845j | 0,599753108669663-0,291782704090498j | -3.518 | -25.9431 | 0.59975 | -0.29178 | 4.32 | 0.96111 | #NUM! | 2.2867 | 0.94234 | 2.66 | 0.90209 | 9.7675 | 1 | 0.96111
-0.19125 | 0.6438 | 0,643802040663299j | 0,583253927873317-0,283384136384305j | -3.7624 | -25.9136 | 0.58325 | -0.28338 | 4.41 | 0.96503 | #NUM! | 2.3315 | 0.94487 | 2.705 | 0.90732 | 10.0894 | 1 | 0.96503
-0.17474 | 0.66874 | 0,668740304976421j | 0,56735478008546-0,273667355160121j | -4.0144 | -25.7506 | 0.56735 | -0.27367 | 4.5 | 0.96868 | #NUM! | 2.3763 | 0.9473 | 2.75 | 0.9123 | 10.4167 | 1 | 0.96868
-0.15824 | 0.69464 | 0,694644575899758j | 0,552223806949657-0,262683140049994j | -4.2718 | -25.4396 | 0.55222 | -0.26268 | 4.59 | 0.97207 | #NUM! | 2.4212 | 0.94962 | 2.795 | 0.91704 | 10.7494 | 1 | 0.97207
-0.14173 | 0.72155 | 0,721552272588038j | 0,538023936310291-0,250509698327091j | -4.5318 | -24.9672 | 0.53802 | -0.25051 | 4.68 | 0.97523 | #NUM! | 2.4661 | 0.95184 | 2.84 | 0.92155 | 11.0875 | 1 | 0.97523
-0.12523 | 0.7495 | 0,749502263661373j | 0,524907361864633-0,237252071458621j | -4.791 | -24.3224 | 0.52491 | -0.23725 | 4.77 | 0.97815 | #NUM! | 2.5109 | 0.95396 | 2.885 | 0.92584 | 11.431 | 1 | 0.97815
-0.10872 | 0.77853 | 0,778534923351629j | 0,513010104366883-0,223040219107813j | -5.0456 | -23.4978 | 0.51301 | -0.22304 | 4.86 | 0.98086 | #NUM! | 2.5558 | 0.95598 | 2.93 | 0.92991 | 11.7799 | 1 | 0.98086
-0.092217 | 0.80869 | 0,808692189823688j | 0,502447023015244-0,208025800260897j | -5.2911 | -22.4908 | 0.50245 | -0.20803 | 4.95 | 0.98335 | #NUM! | 2.6007 | 0.95792 | 2.975 | 0.93378 | 12.1342 | 1 | 0.98335
-0.075712 | 0.84002 | 0,84001762575583j | 0,493307635815301-0,19237778819728j | -5.5228 | -21.3046 | 0.49331 | -0.19238 | 5.04 | 0.98565 | #NUM! | 2.6457 | 0.95977 | 3.02 | 0.93745 | 12.4939 | 1 | 0.98565
-0.059206 | 0.87256 | 0,872556481266751j | 0,485653056413359-0,176277166644032j | -5.736 | -19.9493 | 0.48565 | -0.17628 | 5.13 | 0.98776 | #NUM! | 2.6906 | 0.96154 | 3.065 | 0.94093 | 12.859 | 1 | 0.98776
-0.042701 | 0.90636 | 0,906355759280126j | 0,479514266439985-0,159911042635719j | -5.926 | -18.4428 | 0.47951 | -0.15991 | 5.22 | 0.9897 | #NUM! | 2.7355 | 0.96323 | 3.11 | 0.94424 | 13.2295 | 1 | 0.9897
-0.026196 | 0.94146 | 0,941464283421119j | 0,474891827688652-0,14346656418093j | -6.0888 | -16.8098 | 0.47489 | -0.14347 | 5.31 | 0.99146 | #NUM! | 2.7805 | 0.96485 | 3.155 | 0.94737 | 13.6054 | 1 | 0.99146
-0.009691 | 0.97793 | 0,977932768542927j | 0,471757013059598-0,127125040313541j | -6.2212 | -15.0813 | 0.47176 | -0.12713 | 5.4 | 0.99308 | #NUM! | 2.8254 | 0.9664 | 3.2 | 0.95034 | 13.9867 | 1 | 0.99308
0.0068141 | 1.0158 | 1,01581389398524j | 0,470054216344973-0,111056627169918j | -6.3211 | -13.2931 | 0.47005 | -0.11106 | 5.49 | 0.99454 | #NUM! | 2.8704 | 0.96788 | 3.245 | 0.95315 | 14.3734 | 1 | 0.99454
0.023319 | 1.0552 | 1,05516237967045j | 0,469704404078741-9,5415873136409E-002j | -6.3879 | -11.4828 | 0.4697 | -0.095416 | 5.58 | 0.99587 | #NUM! | 2.9153 | 0.96929 | 3.29 | 0.95581 | 14.7655 | 1 | 0.99587
0.039824 | 1.096 | 1,09603506514745j | 0,470609308679438-8,03383209551342E-002j | -6.422 | -9.6876 | 0.47061 | -0.080338 | 5.67 | 0.99707 | #NUM! | 2.9603 | 0.97064 | 3.335 | 0.95834 | 15.163 | 1 | 0.99707
0.05633 | 1.1385 | 1,13849099169738j | 0,472656035634447-6,59382596548552E-002j | -6.4254 | -7.9418 | 0.47266 | -0.065938 | 5.76 | 0.99814 | #NUM! | 3.0053 | 0.97193 | 3.38 | 0.96072 | 15.5659 | 1 | 0.99814
0.072835 | 1.1826 | 1,18259148761971j | 0,475721766891068-5,23076185866902E-002j | -6.4007 | -6.2747 | 0.47572 | -0.052308 | 5.85 | 0.99911 | #NUM! | 3.0502 | 0.97317 | 3.425 | 0.96298 | 15.9742 | 1 | 0.99911
0.08934 | 1.2284 | 1,22840025682199j | 0,479678281278491-3,95159111292294E-002j | -6.3516 | -4.7094 | 0.47968 | -0.039516 | 5.94 | 0.99997 | #NUM! | 3.0952 | 0.97435 | 3.47 | 0.96511 | 16.3879 | 1 | 0.99997
0.10585 | 1.276 | 1,27598347084128j | 0,484396071040826-2,7611073912579E-002j | -6.2819 | -3.2624 | 0.4844 | -0.027611 | 6.03 | 1.0007 | #NUM! | 3.1402 | 0.97548 | 3.515 | 0.96713 | 16.807 | 1 | 1.0007
0.12235 | 1.3254 | 1,32540986442995j | 0,489747900989506-1,66210112079116E-002j | -6.1955 | -1.9438 | 0.48975 | -0.016621 | 6.12 | 1.0014 | #NUM! | 3.1852 | 0.97656 | 3.56 | 0.96904 | 17.2315 | 1 | 1.0014
0.13886 | 1.3768 | 1,37675083484427j | 0,49561172403397-6,55564197551351E-003j | -6.0964 | -0.75783 | 0.49561 | -0.0065556 | 6.21 | 1.002 | #NUM! | 3.2301 | 0.97759 | 3.605 | 0.97084 | 17.6614 | 1 | 1.002
0.15536 | 1.4301 | 1,4300805449789j | 0,501872926833619+2,59074526703302E-003j | -5.988 | 0.29577 | 0.50187 | 0.0025907 | 6.3 | 1.0025 | #NUM! | 3.2751 | 0.97857 | 3.65 | 0.97254 | 18.0967 | 1 | 1.0025
0.17187 | 1.4855 | 1,48547603049645j | 0,508425927667577+1,0837002727704E-002j | -5.8735 | 1.2211 | 0.50843 | 0.010837 | 6.39 | 1.003 | #NUM! | 3.3201 | 0.97952 | 3.695 | 0.97415 | 18.5374 | 1 | 1.003
0.18837 | 1.543 | 1,54301731110681j | 0,515175183562504+1,82126414900927E-002j | -5.7555 | 2.0247 | 0.51518 | 0.018213 | 6.48 | 1.0033 | #NUM! | 3.3651 | 0.98042 | 3.74 | 0.97566 | 18.9835 | 1 | 1.0033
0.20488 | 1.6028 | 1,60278750615692j | 0,522035685538172+2,47554667365438E-002j | -5.6362 | 2.715 | 0.52204 | 0.024755 | 6.57 | 1.0036 | #NUM! | 3.4101 | 0.98128 | 3.785 | 0.97709 | 19.435 | 1 | 1.0036
0.22138 | 1.6649 | 1,6648729546981j | 0,528933031193847+3,05094064611113E-002j | -5.5176 | 3.3012 | 0.52893 | 0.030509 | 6.66 | 1.0039 | #NUM! | 3.4551 | 0.9821 | 3.83 | 0.97845 | 19.8919 | 1 | 1.0039
0.23789 | 1.7294 | 1,72936334020426j | 0,535803165156219+3,55225807006158E-002j | -5.4008 | 3.793 | 0.5358 | 0.035523 | 6.75 | 1.0041 | #NUM! | 3.5001 | 0.98289 | 3.875 | 0.97972 | 20.3542 | 1 | 1.0041
0.25439 | 1.7964 | 1,79635182012116j | 0,54259187271576+3,9845633806416E-002j | -5.2872 | 4.2 | 0.54259 | 0.039846 | 6.84 | 1.0043 | #NUM! | 3.5451 | 0.98364 | 3.92 | 0.98092 | 20.8219 | 1 | 1.0043
0.2709 | 1.8659 | 1,86593516043395j | 0,549254102681257+4,35303331735645E-002j | -5.1773 | 4.5314 | 0.54925 | 0.04353 | 6.93 | 1.0044 | #NUM! | 3.5901 | 0.98436 | 3.965 | 0.98206 | 21.295 | 1 | 1.0044
0.2874 | 1.9382 | 1,93821387544719j | 0,555753184074319+4,6628423967552E-002j | -5.0719 | 4.796 | 0.55575 | 0.046628 | 7.02 | 1.0045 | #NUM! | 3.635 | 0.98505 | 4.01 | 0.98313 | 21.7735 | 1 | 1.0045
0.30391 | 2.0133 | 2,01329237297954j | 0,562059989285577+4,91907201482463E-002j | -4.9712 | 5.0017 | 0.56206 | 0.049191 | 7.11 | 1.0046 | #NUM! | 3.68 | 0.98571 | 4.055 | 0.98413 | 22.2574 | 1 | 1.0046
0.32041 | 2.0913 | 2,09127910518254j | 0,568152084775893+5,12664066845532E-002j | -4.8755 | 5.156 | 0.56815 | 0.051266 | 7.2 | 1.0046 | #NUM! | 3.725 | 0.98634 | 4.1 | 0.98508 | 22.7467 | 1 | 1.0046
0.33692 | 2.1723 | 2,17228672520161j | 0,574012899982602+5,29025254304419E-002j | -4.7848 | 5.2657 | 0.57401 | 0.052903 | 7.29 | 1.0046 | #NUM! | 3.77 | 0.98694 | 4.145 | 0.98598 | 23.2414 | 1 | 1.0046
0.35342 | 2.2564 | 2,25643224990536j | 0,579630936117698+5,4143616893951E-002j | -4.6992 | 5.3365 | 0.57963 | 0.054144 | 7.38 | 1.0046 | #NUM! | 3.815 | 0.98751 | 4.19 | 0.98682 | 23.7415 | 1 | 1.0046
0.36993 | 2.3438 | 2,3438372289185j | 0,584999029127211+5,5031491383867E-002j | -4.6186 | 5.3741 | 0.585 | 0.055031 | 7.47 | 1.0045 | #NUM! | 3.86 | 0.98806 | 4.235 | 0.98761 | 24.247 | 1 | 1.0045
0.38643 | 2.4346 | 2,43462792020224j | 0,590113675169847+5,5605105202191E-002j | -4.5429 | 5.383 | 0.59011 | 0.055605 | 7.56 | 1.0045 | #NUM! | 3.905 | 0.98859 | 4.28 | 0.98836 | 24.7579 | 1 | 1.0045
0.40294 | 2.5289 | 2,52893547243608j | 0,594974422427535+5,5900520232713E-002j | -4.4719 | 5.3674 | 0.59497 | 0.055901 | 7.65 | 1.0044 | #NUM! | 3.95 | 0.98909 | 4.325 | 0.98906 | 25.2742 | 1 | 1.0044
0.41944 | 2.6269 | 2,62689611446428j | 0,599583329694673+5,59509281421094E-002j | -4.4054 | 5.3312 | 0.59958 | 0.055951 | 7.74 | 1.0043 | #NUM! | 3.995 | 0.98957 | 4.37 | 0.98973 | 25.7959 | 1 | 1.0043
0.43595 | 2.7287 | 2,72865135208069j | 0,603944489806918+5,57867232439519E-002j | -4.3432 | 5.2775 | 0.60394 | 0.055787 | 7.83 | 1.0042 | #NUM! | 4.04 | 0.99003 | 4.415 | 0.99035 | 26.323 | 1 | 1.0042
0.45245 | 2.8343 | 2,83434817243626j | 0,608063614371892+5,54356107394009E-002j | -4.2851 | 5.2091 | 0.60806 | 0.055436 | 7.92 | 1.0041 | #NUM! | 4.085 | 0.99047 | 4.46 | 0.99094 | 26.8555 | 1 | 1.0041
0.46896 | 2.9441 | 2,94413925636449j | 0,611947675279205+5,49227394618627E-002j | -4.2309 | 5.1286 | 0.61195 | 0.054923 | 8.01 | 1.004 | #NUM! | 4.13 | 0.99089 | 4.505 | 0.99149 | 27.3934 | 1 | 1.004
0.48546 | 3.0582 | 3,05818319893138j | 0,615604597946256+5,42708503798673E-002j | -4.1803 | 5.0381 | 0.6156 | 0.054271 | 8.1 | 1.0038 | #NUM! | 4.175 | 0.99129 | 4.55 | 0.99201 | 27.9367 | 1 | 1.0038
0.50197 | 3.1766 | 3,17664473852875j | 0,619043001075018+5,35004339451783E-002j | -4.1333 | 4.9395 | 0.61904 | 0.0535 | 8.19 | 1.0037 | #NUM! | 4.22 | 0.99167 | 4.595 | 0.9925 | 28.4854 | 1 | 1.0037
0.51847 | 3.2997 | 3,29969499484154j | 0,622271977753456+5,26298909229992E-002j | -4.0894 | 4.8344 | 0.62227 | 0.05263 | 8.28 | 1.0036 | #NUM! | 4.265 | 0.99204 | 4.64 | 0.99295 | 29.0395 | 1 | 1.0036
0.53498 | 3.4275 | 3,42751171603313j | 0,625300912955181+5,16756926305567E-002j | -4.0487 | 4.7243 | 0.6253 | 0.051676 | 8.37 | 1.0034 | #NUM! | 4.31 | 0.99239 | 4.685 | 0.99339 | 29.599 | 1 | 1.0034
0.55148 | 3.5603 | 3,56027953550554j | 0,62813933281237+5,06525375673082E-002j | -4.0107 | 4.6103 | 0.62814 | 0.050653 | 8.46 | 1.0033 | #NUM! | 4.355 | 0.99272 | 4.73 | 0.99379 | 30.1639 | 1 | 1.0033
0.56799 | 3.6982 | 3,69819023860545j | 0,630796781415436+4,95735022745589E-002j | -3.9755 | 4.4936 | 0.6308 | 0.049574 | 8.55 | 1.0032 | #NUM! | 4.4 | 0.99304 | 4.775 | 0.99417 | 30.7342 | 1 | 1.0032
0.58449 | 3.8414 | 3,84144303966139j | 0,633282721296325+4,84501849440395E-002j | -3.9427 | 4.375 | 0.63328 | 0.04845 | 8.64 | 1.003 | #NUM! | 4.445 | 0.99335 | 4.82 | 0.99453 | 31.3099 | 1 | 1.003
0.601 | 3.9902 | 3,99024486975217j | 0,635606454157646+4,72928408312475E-002j | -3.9123 | 4.2553 | 0.63561 | 0.047293 | 8.73 | 1.0029 | #NUM! | 4.49 | 0.99364 | 4.865 | 0.99487 | 31.891 | 1 | 1.0029
0.6175 | 4.1448 | 4,1448106756223j | 0,637777058802395+4,6110508945344E-002j | -3.884 | 4.1352 | 0.63778 | 0.046111 | 8.82 | 1.0027 | #NUM! | 4.535 | 0.99392 | 4.91 | 0.99519 | 32.4775 | 1 | 1.0027
0.63401 | 4.3054 | 4,30536373017618j | 0,639803343588616+4,49111298045443E-002j | -3.8577 | 4.0153 | 0.6398 | 0.044911 | 8.91 | 1.0026 | #NUM! | 4.58 | 0.99419 | 4.955 | 0.99549 | 33.0694 | 1 | 1.0026
0.65051 | 4.4721 | 4,47213595499957j | 0,641693811074917+4,37016542833826E-002j | -3.8333 | 3.896 | 0.64169 | 0.043702 | 9 | 1.0025 | #NUM! | 4.625 | 0.99445 | 5 | 0.99576 | 33.6667 | 1 | 1.0025
0.66702 | 4.6454 | 4,64536825537421j | 0,643456632833112+4,24881437515359E-002j | -3.8107 | 3.7778 | 0.64346 | 0.042488 | 9.09 | 1.0023 | #NUM! | 4.67 | 0.99469 | 5.045 | 0.99603 | 34.2694 | 1 | 1.0023
0.68353 | 4.8253 | 4,82531086826955j | 0,645099632683212+4,12758618266022E-002j | -3.7897 | 3.661 | 0.6451 | 0.041276 | 9.18 | 1.0022 | #NUM! | 4.715 | 0.99492 | 5.09 | 0.99627 | 34.8775 | 1 | 1.0022
0.70003 | 5.0122 | 5,01222372381425j | 0,646630276854038+4,00693581461098E-002j | -3.7702 | 3.5459 | 0.64663 | 0.040069 | 9.27 | 1.0021 | #NUM! | 4.76 | 0.99515 | 5.135 | 0.99651 | 35.491 | 1 | 1.0021
0.71654 | 5.2064 | 5,20637682076964j | 0,648055669791478+3,88725446161036E-002j | -3.7522 | 3.4327 | 0.64806 | 0.038873 | 9.36 | 1.0019 | #NUM! | 4.805 | 0.99536 | 5.18 | 0.99672 | 36.1099 | 1 | 1.0019
0.73304 | 5.4081 | 5,40805061654744j | 0,649382554528147+3,76887646221801E-002j | -3.7354 | 3.3216 | 0.64938 | 0.037689 | 9.45 | 1.0018 | #NUM! | 4.85 | 0.99556 | 5.225 | 0.99693 | 36.7342 | 1 | 1.0018
0.74955 | 5.6175 | 5,61753643233523j | 0,650617316695124+3,65208556995671E-002j | -3.7198 | 3.2128 | 0.65062 | 0.036521 | 9.54 | 1.0017 | #NUM! | 4.895 | 0.99576 | 5.27 | 0.99712 | 37.3639 | 1 | 1.0017
0.76605 | 5.8351 | 5,8351368739148j | 0,651765991401083+3,5371206156476E-002j | -3.7054 | 3.1064 | 0.65177 | 0.035371 | 9.63 | 1.0016 | #NUM! | 4.94 | 0.99595 | 5.315 | 0.9973 | 37.999 | 1 | 1.0016
0.78256 | 6.0612 | 6,06116626878128j | 0,652834272328895+3,42418061330142E-002j | -3.692 | 3.0025 | 0.65283 | 0.034242 | 9.72 | 1.0015 | #NUM! | 4.985 | 0.99612 | 5.36 | 0.99747 | 38.6395 | 1 | 1.0015
0.79906 | 6.296 | 6,29595112019447j | 0,653827522507004+3,31342935594844E-002j | -3.6796 | 2.9011 | 0.65383 | 0.033134 | 9.81 | 1.0014 | #NUM! | 5.03 | 0.9963 | 5.405 | 0.99763 | 39.2854 | 1 | 1.0014
0.81557 | 6.5398 | 6,53983057881833j | 0,654750786304587+3,20499954549067E-002j | -3.6681 | 2.8024 | 0.65475 | 0.03205 | 9.9 | 1.0013 | #NUM! | 5.075 | 0.99646 | 5.45 | 0.99778 | 39.9367 | 1 | 1.0013
0.83207 | 6.7932 | 6,79315693262978j | 0,655608802277807+3,09899649809361E-002j | -3.6574 | 2.7063 | 0.65561 | 0.03099 | 9.99 | 1.0012 | #NUM! | 5.12 | 0.99661 | 5.495 | 0.99792 | 40.5934 | 1 | 1.0012
0.84858 | 7.0563 | 7,05629611580462j | 0,656406016560982+2,9955014639264E-002j | -3.6475 | 2.6129 | 0.65641 | 0.029955 | 10.08 | 1.0011 | #NUM! | 5.165 | 0.99676 | 5.54 | 0.99805 | 41.2555 | 1 | 1.0011
0.86508 | 7.3296 | 7,32962823731558j | 0,657146596552961+2,89457459729483E-002j | -3.6383 | 2.5221 | 0.65715 | 0.028946 | 10.17 | 1.001 | #NUM! | 5.21 | 0.99691 | 5.585 | 0.99817 | 41.923 | 1 | 1.001
0.88159 | 7.6135 | 7,61354813000614j | 0,657834444696592+2,79625761047921E-002j | -3.6298 | 2.434 | 0.65783 | 0.027963 | 10.26 | 1.001 | #NUM! | 5.255 | 0.99704 | 5.63 | 0.99828 | 42.5959 | 1 | 1.001
0.89809 | 7.9085 | 7,90846592093322j | 0,658473212189376+2,70057614192438E-002j | -3.6219 | 2.3485 | 0.65847 | 0.027006 | 10.35 | 1.0009 | #NUM! | 5.3 | 0.99717 | 5.675 | 0.99839 | 43.2742 | 1 | 1.0009
0.9146 | 8.2148 | 8,21480762380255j | 0,659066312497068+2,60754186687004E-002j | -3.6146 | 2.2657 | 0.65907 | 0.026075 | 10.44 | 1.0008 | #NUM! | 5.345 | 0.9973 | 5.72 | 0.99849 | 43.9579 | 1 | 1.0008
0.9311 | 8.533 | 8,53301575435269j | 0,659616934570242+2,51715437608674E-002j | -3.6078 | 2.1854 | 0.65962 | 0.025172 | 10.53 | 1.0007 | #NUM! | 5.39 | 0.99742 | 5.765 | 0.99859 | 44.647 | 1 | 1.0007
0.94761 | 8.8635 | 8,86354996957641j | 0,66012805568727+2,42940284609951E-002j | -3.6016 | 2.1076 | 0.66013 | 0.024294 | 10.62 | 1.0007 | #NUM! | 5.435 | 0.99753 | 5.81 | 0.99868 | 45.3415 | 1 | 1.0007
0.96411 | 9.2069 | 9,20688773170297j | 0,660602453866779+2,34426752215151E-002j | -3.5957 | 2.0324 | 0.6606 | 0.023443 | 10.71 | 1.0006 | #NUM! | 5.48 | 0.99764 | 5.855 | 0.99876 | 46.0414 | 1 | 1.0006
0.98062 | 9.5635 | 9,56352499790034j | 0,661042719808716+2,26172103318169E-002j | -3.5903 | 1.9596 | 0.66104 | 0.022617 | 10.8 | 1.0006 | #NUM! | 5.525 | 0.99774 | 5.9 | 0.99884 | 46.7467 | 1 | 1.0006
0.99712 | 9.934 | 9,9339769366936j | 0,661451268336431+2,18172955626525E-002j | -3.5853 | 1.8892 | 0.66145 | 0.021817 | 10.89 | 1.0005 | #NUM! | 5.57 | 0.99784 | 5.945 | 0.99891 | 47.4574 | 1 | 1.0005
1.0136 | 10.3188 | 10,3187786721346j | 0,661830349323043+2,10425384628635E-002j | -3.5807 | 1.8211 | 0.66183 | 0.021043 | 10.98 | 1.0005 | #NUM! | 5.615 | 0.99794 | 5.99 | 0.99898 | 48.1735 | 1 | 1.0005
1.0301 | 10.7185 | 10,7184860567977j | 0,662182058094101+2,02925014507244E-002j | -3.5764 | 1.7553 | 0.66218 | 0.020293 | 11.07 | 1.0004 | #NUM! | 5.66 | 0.99803 | 6.035 | 0.99905 | 48.895 | 1 | 1.0004
1.0466 | 11.1337 | 11,133676474718j | 0,662508345305747+1,95667098281626E-002j | -3.5724 | 1.6917 | 0.66251 | 0.019567 | 11.16 | 1.0004 | #NUM! | 5.705 | 0.99811 | 6.08 | 0.99911 | 49.6219 | 1 | 1.0004
1.0631 | 11.5649 | 11,5649496754324j | 0,662811026303021+1,886465883328E-002j | -3.5687 | 1.6303 | 0.66281 | 0.018865 | 11.25 | 1.0003 | #NUM! | 5.75 | 0.9982 | 6.125 | 0.99917 | 50.3542 | 1 | 1.0003
1.0796 | 12.0129 | 12,0129286403278j | 0,663091789967648+1,81858198349913E-002j | -3.5653 | 1.571 | 0.66309 | 0.018186 | 11.34 | 1.0003 | #NUM! | 5.795 | 0.99828 | 6.17 | 0.99922 | 51.0919 | 1 | 1.0003
1.0962 | 12.4783 | 12,4782604825482j | 0,663352207067797+1,75296457630074E-002j | -3.5621 | 1.5137 | 0.66335 | 0.01753 | 11.43 | 1.0003 | #NUM! | 5.84 | 0.99835 | 6.215 | 0.99927 | 51.835 | 1 | 1.0003
1.1127 | 12.9616 | 12,9616173817609j | 0,663593738125116+1,68955758568568E-002j | -3.5591 | 1.4585 | 0.66359 | 0.016896 | 11.52 | 1.0002 | #NUM! | 5.885 | 0.99842 | 6.26 | 0.99932 | 52.5835 | 1 | 1.0002
1.1292 | 13.4637 | 13,4636975551304j | 0,663817740816139+1,62830398089747E-002j | -3.5564 | 1.4051 | 0.66382 | 0.016283 | 11.61 | 1.0002 | #NUM! | 5.93 | 0.99849 | 6.305 | 0.99936 | 53.3374 | 1 | 1.0002
1.1457 | 13.9852 | 13,9852262659059j | 0,664025476926506+1,56914613690975E-002j | -3.5539 | 1.3537 | 0.66403 | 0.015691 | 11.7 | 1.0002 | #NUM! | 5.975 | 0.99856 | 6.35 | 0.9994 | 54.0967 | 1 | 1.0002
1.1622 | 14.527 | 14,5269568710755j | 0,664218118877343+1,51202614701691E-002j | -3.5515 | 1.3041 | 0.66422 | 0.01512 | 11.79 | 1.0001 | #NUM! | 6.02 | 0.99862 | 6.395 | 0.99944 | 54.8614 | 1 | 1.0001
1.1787 | 15.0897 | 15,0896719096035j | 0,664396755843601+1,45688609296098E-002j | -3.5494 | 1.2562 | 0.6644 | 0.014569 | 11.88 | 1.0001 | #NUM! | 6.065 | 0.99868 | 6.44 | 0.99947 | 55.6315 | 1 | 1.0001
1.1952 | 15.6742 | 15,6741842328205j | 0,66456239948435+1,4036682774126E-002j | -3.5473 | 1.21 | 0.66456 | 0.014037 | 11.97 | 1.0001 | #NUM! | 6.11 | 0.99874 | 6.485 | 0.99951 | 56.407 | 1 | 1.0001
1.2117 | 16.2813 | 16,2813381786016j | 0,664715989304979+1,35231542310832E-002j | -3.5455 | 1.1655 | 0.66472 | 0.013523 | 12.06 | 1.0001 | #NUM! | 6.155 | 0.9988 | 6.53 | 0.99954 | 57.1879 | 1 | 1.0001
1.2282 | 16.912 | 16,912010791026j | 0,664858397670953+1,30277084248945E-002j | -3.5437 | 1.1226 | 0.66486 | 0.013028 | 12.15 | 1.0001 | #NUM! | 6.2 | 0.99885 | 6.575 | 0.99957 | 57.9742 | 1 | 1.0001
1.2447 | 17.5671 | 17,5671130872822j | 0,66499043449241+1,2549785812711E-002j | -3.5421 | 1.0812 | 0.66499 | 0.01255 | 12.24 | 1 | #NUM! | 6.245 | 0.9989 | 6.62 | 0.9996 | 58.7659 | 1 | 1
1.2612 | 18.2476 | 18,2475913736476j | 0,66511285159833+1,20888353900313E-002j | -3.5407 | 1.0413 | 0.66511 | 0.012089 | 12.33 | 1 | #NUM! | 6.29 | 0.99895 | 6.665 | 0.99962 | 59.563 | 1 | 1
1.2777 | 18.9544 | 18,9544286124439j | 0,665226346818417+1,16443156934952E-002j | -3.5393 | 1.0028 | 0.66523 | 0.011644 | 12.42 | 1 | #NUM! | 6.335 | 0.999 | 6.71 | 0.99965 | 60.3655 | 1 | 1
1.2942 | 19.6886 | 19,6886458419425j | 0,665331567790128+1,12156956251734E-002j | -3.538 | 0.96576 | 0.66533 | 0.011216 | 12.51 | 1 | #NUM! | 6.38 | 0.99904 | 6.755 | 0.99967 | 61.1734 | 1 | 1
1.3107 | 20.4513 | 20,4513036512714j | 0,665429115507594+1,0802455119993E-002j | -3.5368 | 0.93005 | 0.66543 | 0.010802 | 12.6 | 1 | #NUM! | 6.425 | 0.99908 | 6.8 | 0.99969 | 61.9867 | 1 | 1
1.3272 | 21.2435 | 21,2435037124546j | 0,665519547628413+1,04040856755569E-002j | -3.5357 | 0.89563 | 0.66552 | 0.010404 | 12.69 | 0.99999 | #NUM! | 6.47 | 0.99912 | 6.845 | 0.99971 | 62.8054 | 1 | 0.99999
1.3437 | 22.0664 | 22,066390371795j | 0,665603381553557+1,00200907614852E-002j | -3.5347 | 0.86247 | 0.6656 | 0.01002 | 12.78 | 0.99998 | #NUM! | 6.515 | 0.99916 | 6.89 | 0.99973 | 63.6295 | 1 | 0.99998
1.3602 | 22.9212 | 22,9211523029026j | 0,665681097294834+9,64998612350043E-003j | -3.5338 | 0.83052 | 0.66568 | 0.00965 | 12.87 | 0.99998 | #NUM! | 6.56 | 0.9992 | 6.935 | 0.99975 | 64.459 | 1 | 0.99998
1.3767 | 23.809 | 23,8090242237529j | 0,665753140143653+9,29329999578021E-003j | -3.5329 | 0.79974 | 0.66575 | 0.0092933 | 12.96 | 0.99997 | #NUM! | 6.605 | 0.99923 | 6.98 | 0.99976 | 65.2939 | 1 | 0.99997
1.3932 | 24.7313 | 24,7312886802584j | 0,665819923154019+8,94957323357136E-003j | -3.5321 | 0.77009 | 0.66582 | 0.0089496 | 13.05 | 0.99997 | #NUM! | 6.65 | 0.99927 | 7.025 | 0.99978 | 66.1342 | 1 | 0.99997
1.4098 | 25.6893 | 25,6892778989272j | 0,66588182945203+8,61835937671529E-003j | -3.5313 | 0.74153 | 0.66588 | 0.0086184 | 13.14 | 0.99996 | #NUM! | 6.695 | 0.9993 | 7.07 | 0.99979 | 66.9799 | 1 | 0.99996
1.4263 | 26.6844 | 26,6843757112867j | 0,665939214383402+8,2992246535119E-003j | -3.5306 | 0.71401 | 0.66594 | 0.0082992 | 13.23 | 0.99996 | #NUM! | 6.74 | 0.99933 | 7.115 | 0.99981 | 67.831 | 1 | 0.99996
1.4428 | 27.718 | 27,7180195528519j | 0,665992407509869+7,99174793327331E-003j | -3.53 | 0.6875 | 0.66599 | 0.0079917 | 13.32 | 0.99995 | #NUM! | 6.785 | 0.99936 | 7.16 | 0.99982 | 68.6875 | 1 | 0.99995
1.4593 | 28.7917 | 28,7917025395245j | 0,666041714464691+7,69552063495913E-003j | -3.5294 | 0.66197 | 0.66604 | 0.0076955 | 13.41 | 0.99995 | #NUM! | 6.83 | 0.99939 | 7.205 | 0.99983 | 69.5494 | 1 | 0.99995
1.4758 | 29.907 | 29,9069756244244j | 0,666087418676798+7,410146598417E-003j | -3.5288 | 0.63738 | 0.66609 | 0.0074101 | 13.5 | 0.99995 | #NUM! | 6.875 | 0.99941 | 7.25 | 0.99984 | 70.4167 | 1 | 0.99995
1.4923 | 31.0654 | 31,0654498382675j | 0,666129782972613+7,1352419239979E-003j | -3.5283 | 0.6137 | 0.66613 | 0.0071352 | 13.59 | 0.99995 | #NUM! | 6.92 | 0.99944 | 7.295 | 0.99985 | 71.2894 | 1 | 0.99995
1.5088 | 32.2688 | 32,2687986165264j | 0,666169051063914+6,87043478562548E-003j | -3.5278 | 0.59089 | 0.66617 | 0.0068704 | 13.68 | 0.99995 | #NUM! | 6.965 | 0.99946 | 7.34 | 0.99986 | 72.1675 | 1 | 0.99995
1.5253 | 33.5188 | 33,5187602167361j | 0,666205448929635+6,61536522179823E-003j | -3.5274 | 0.56892 | 0.66621 | 0.0066154 | 13.77 | 0.99995 | #NUM! | 7.01 | 0.99949 | 7.385 | 0.99987 | 73.051 | 1 | 0.99995
1.5418 | 34.8171 | 34,8171402294367j | 0,666239186098966+6,36968490846097E-003j | -3.527 | 0.54777 | 0.66624 | 0.0063697 | 13.86 | 0.99995 | #NUM! | 7.055 | 0.99951 | 7.43 | 0.99988 | 73.9399 | 1 | 0.99995
1.5583 | 36.1658 | 36,1658141863788j | 0,666270456842618+6,13305691720235E-003j | -3.5266 | 0.5274 | 0.66627 | 0.0061331 | 13.95 | 0.99995 | #NUM! | 7.1 | 0.99953 | 7.475 | 0.99989 | 74.8342 | 1 | 0.99995
1.5748 | 37.5667 | 37,5667302697604j | 0,666299441278715+5,90515546181132E-003j | -3.5263 | 0.50778 | 0.6663 | 0.0059052 | 14.04 | 0.99995 | #NUM! | 7.145 | 0.99955 | 7.52 | 0.99989 | 75.7339 | 1 | 0.99995
1.5913 | 39.0219 | 39,0219121264097j | 0,666326306399255+5,68566563584122E-003j | -3.5259 | 0.48888 | 0.66633 | 0.0056857 | 14.13 | 0.99995 | #NUM! | 7.19 | 0.99957 | 7.565 | 0.9999 | 76.639 | 1 | 0.99995
1.6078 | 40.5335 | 40,5334617909761j | 0,666351207022797+5,4742831435011E-003j | -3.5256 | 0.47069 | 0.66635 | 0.0054743 | 14.22 | 0.99995 | #NUM! | 7.235 | 0.99959 | 7.61 | 0.99991 | 77.5495 | 1 | 0.99995
1.6243 | 42.1036 | 42,1035627223552j | 0,666374286678531+5,27071402588703E-003j | -3.5254 | 0.45317 | 0.66637 | 0.0052707 | 14.31 | 0.99995 | #NUM! | 7.28 | 0.99961 | 7.655 | 0.99991 | 78.4654 | 1 | 0.99995
1.6408 | 43.7345 | 43,7344829577312j | 0,666395678426627+5,07467438430901E-003j | -3.5251 | 0.43631 | 0.6664 | 0.0050747 | 14.4 | 0.99995 | #NUM! | 7.325 | 0.99963 | 7.7 | 0.99992 | 79.3867 | 1 | 0.99995
1.6573 | 45.4286 | 45,4285783887956j | 0,666415505619383+4,88589010222972E-003j | -3.5249 | 0.42006 | 0.66642 | 0.0048859 | 14.49 | 0.99995 | #NUM! | 7.37 | 0.99964 | 7.745 | 0.99992 | 80.3134 | 1 | 0.99995
1.6738 | 47.1883 | 47,1882961648715j | 0,666433882607376+4,70409656712475E-003j | -3.5246 | 0.40442 | 0.66643 | 0.0047041 | 14.58 | 0.99995 | #NUM! | 7.415 | 0.99966 | 7.79 | 0.99993 | 81.2455 | 1 | 0.99995
1.6903 | 49.0162 | 49,0161782278624j | 0,666450915394552+4,52903839339113E-003j | -3.5244 | 0.38936 | 0.66645 | 0.004529 | 14.67 | 0.99995 | #NUM! | 7.46 | 0.99967 | 7.835 | 0.99993 | 82.183 | 1 | 0.99995
1.7068 | 50.9149 | 50,9148649841301j | 0,666466702245907+4,36046914726696E-003j | -3.5242 | 0.37486 | 0.66647 | 0.0043605 | 14.76 | 0.99995 | #NUM! | 7.505 | 0.99969 | 7.88 | 0.99994 | 83.1259 | 1 | 0.99995
1.7233 | 52.8871 | 52,8870991186056j | 0,666481334251122+4,19815107458249E-003j | -3.5241 | 0.3609 | 0.66648 | 0.0041982 | 14.85 | 0.99996 | #NUM! | 7.55 | 0.9997 | 7.925 | 0.99994 | 84.0742 | 1 | 0.99996
1.7399 | 54.9357 | 54,9357295566439j | 0,666494895847365+4,04185483203519E-003j | -3.5239 | 0.34746 | 0.66649 | 0.0040419 | 14.94 | 0.99996 | #NUM! | 7.595 | 0.99972 | 7.97 | 0.99995 | 85.0279 | 1 | 0.99996
1.7564 | 57.0637 | 57,0637155793447j | 0,66650746530415+3,891359222571E-003j | -3.5238 | 0.33451 | 0.66651 | 0.0038914 | 15.03 | 0.99996 | #NUM! | 7.64 | 0.99973 | 8.015 | 0.99995 | 85.987 | 1 | 0.99996
1.7729 | 59.2741 | 59,2741310982833j | 0,666519115173003+3,74645093535581E-003j | -3.5236 | 0.32205 | 0.66652 | 0.0037465 | 15.12 | 0.99996 | #NUM! | 7.685 | 0.99974 | 8.06 | 0.99995 | 86.9515 | 1 | 0.99996
1.7894 | 61.5702 | 61,5701690958277j | 0,666529912704451+3,60692429073059E-003j | -3.5235 | 0.31005 | 0.66653 | 0.0036069 | 15.21 | 0.99996 | #NUM! | 7.73 | 0.99975 | 8.105 | 0.99996 | 87.9214 | 1 | 0.99996
1.8059 | 63.9551 | 63,9551462374556j | 0,666539920234725+3,47258099047686E-003j | -3.5234 | 0.2985 | 0.66654 | 0.0034726 | 15.3 | 0.99996 | #NUM! | 7.775 | 0.99976 | 8.15 | 0.99996 | 88.8967 | 1 | 0.99996
1.8224 | 66.4325 | 66,4325076627328j | 0,666549195544332+3,34322987363987E-003j | -3.5232 | 0.28738 | 0.66655 | 0.0033432 | 15.39 | 0.99997 | #NUM! | 7.82 | 0.99977 | 8.195 | 0.99996 | 89.8774 | 1 | 0.99997
1.8389 | 69.0058 | 69,0058319618757j | 0,666557792190531+3,21868667811303E-003j | -3.5231 | 0.27667 | 0.66656 | 0.0032187 | 15.48 | 0.99997 | #NUM! | 7.865 | 0.99978 | 8.24 | 0.99996 | 90.8635 | 1 | 0.99997
1.8554 | 71.6788 | 71,678836345085j | 0,666565759815623+3,09877380812418E-003j | -3.523 | 0.26636 | 0.66657 | 0.0030988 | 15.57 | 0.99997 | #NUM! | 7.91 | 0.99979 | 8.285 | 0.99997 | 91.855 | 1 | 0.99997
1.8719 | 74.4554 | 74,4553820121181j | 0,666573144432793+2,98332010772654E-003j | -3.523 | 0.25643 | 0.66657 | 0.0029833 | 15.66 | 0.99997 | #NUM! | 7.955 | 0.9998 | 8.33 | 0.99997 | 92.8519 | 1 | 0.99997
1.8884 | 77.3395 | 77,3394797298569j | 0,666579988691119+2,87216064035892E-003j | -3.5229 | 0.24687 | 0.66658 | 0.0028722 | 15.75 | 0.99997 | #NUM! | 8 | 0.99981 | 8.375 | 0.99997 | 93.8542 | 1 | 0.99997
1.9049 | 80.3353 | 80,3352956259285j | 0,666586332121278+2,76513647450232E-003j | -3.5228 | 0.23767 | 0.66659 | 0.0027651 | 15.84 | 0.99997 | #NUM! | 8.045 | 0.99982 | 8.42 | 0.99997 | 94.8619 | 1 | 0.99997
1.9214 | 83.4472 | 83,4471572067462j | 0,666592211363342+2,66209447543677E-003j | -3.5227 | 0.22881 | 0.66659 | 0.0026621 | 15.93 | 0.99998 | #NUM! | 8.09 | 0.99983 | 8.465 | 0.99997 | 95.875 | 1 | 0.99998
1.9379 | 86.6796 | 86,6795596086653j | 0,666597660377959+2,56288710307275E-003j | -3.5227 | 0.22029 | 0.6666 | 0.0025629 | 16.02 | 0.99998 | #NUM! | 8.135 | 0.99983 | 8.51 | 0.99998 | 96.8935 | 1 | 0.99998
1.9544 | 90.0372 | 90,0371720912829j | 0,666602710642139+2,46737221581338E-003j | -3.5226 | 0.21207 | 0.6666 | 0.0024674 | 16.11 | 0.99998 | #NUM! | 8.18 | 0.99984 | 8.555 | 0.99998 | 97.9174 | 1 | 0.99998
1.9709 | 93.5248 | 93,5248447822627j | 0,66660739133075+2,37541288038651E-003j | -3.5225 | 0.20417 | 0.66661 | 0.0023754 | 16.2 | 0.99998 | #NUM! | 8.225 | 0.99985 | 8.6 | 0.99998 | 98.9467 | 1 | 0.99998
1.9874 | 97.1476 | 97,1476156834247j | 0,666611729484781+2,28687718756581E-003j | -3.5225 | 0.19656 | 0.66661 | 0.0022869 | 16.29 | 0.99998 | #NUM! | 8.27 | 0.99985 | 8.645 | 0.99998 | 99.9814 | 1 | 0.99998
2.0039 | 100.9107 | 100,910717948224j | 0,666615750167302+2,20163807369315E-003j | -3.5224 | 0.18923 | 0.66662 | 0.0022016 | 16.38 | 0.99998 | #NUM! | 8.315 | 0.99986 | 8.69 | 0.99998 | 101.0215 | 1 | 0.99998
2.0204 | 104.8196 | 104,819587441131j | 0,666619476608062+2,11957314790051E-003j | -3.5224 | 0.18218 | 0.66662 | 0.0021196 | 16.47 | 0.99998 | #NUM! | 8.36 | 0.99987 | 8.735 | 0.99998 | 102.067 | 1 | 0.99998
2.0369 | 108.8799 | 108,879870589824j | 0,666622930337509+2,04056452492175E-003j | -3.5224 | 0.17538 | 0.66662 | 0.0020406 | 16.56 | 0.99998 | #NUM! | 8.405 | 0.99987 | 8.78 | 0.99998 | 103.1179 | 1 | 0.99998
2.0535 | 113.0974 | 113,097432541553j | 0,666626131311052+1,96449866337794E-003j | -3.5223 | 0.16885 | 0.66663 | 0.0019645 | 16.65 | 0.99999 | #NUM! | 8.45 | 0.99988 | 8.825 | 0.99999 | 104.1742 | 1 | 0.99999
2.07 | 117.4784 | 117,478365635445j | 0,666629098024209+1,89126620941372E-003j | -3.5223 | 0.16255 | 0.66663 | 0.0018913 | 16.74 | 0.99999 | #NUM! | 8.495 | 0.99988 | 8.87 | 0.99999 | 105.2359 | 1 | 0.99999
2.0865 | 122.029 | 122,028998202983j | 0,66663184761937+1,8207618455589E-003j | -3.5222 | 0.15649 | 0.66663 | 0.0018208 | 16.83 | 0.99999 | #NUM! | 8.54 | 0.99989 | 8.915 | 0.99999 | 106.303 | 1 | 0.99999
2.103 | 126.7559 | 126,755903709397j | 0,666634395984741+1,75288414468471E-003j | -3.5222 | 0.15066 | 0.66663 | 0.0017529 | 16.92 | 0.99999 | #NUM! | 8.585 | 0.99989 | 8.96 | 0.99999 | 107.3755 | 1 | 0.99999
2.1195 | 131.6659 | 131,665910249135j | 0,666636757846091+1,6875354289249E-003j | -3.5222 | 0.14504 | 0.66664 | 0.0016875 | 17.01 | 0.99999 | #NUM! | 8.63 | 0.9999 | 9.005 | 0.99999 | 108.4534 | 1 | 0.99999
2.136 | 136.7661 | 136,766110409168j | 0,666638946851739+1,62462163342583E-003j | -3.5222 | 0.13963 | 0.66664 | 0.0016246 | 17.1 | 0.99999 | #NUM! | 8.675 | 0.9999 | 9.05 | 0.99999 | 109.5367 | 1 | 0.99999
2.1525 | 142.0639 | 142,063871514348j | 0,666640975651395+1,56405217479472E-003j | -3.5221 | 0.13443 | 0.66664 | 0.0015641 | 17.19 | 0.99999 | #NUM! | 8.72 | 0.99991 | 9.095 | 0.99999 | 110.6254 | 1 | 0.99999
2.169 | 147.5668 | 147,566846269631j | 0,66664285596918+1,5057398241095E-003j | -3.5221 | 0.12941 | 0.66664 | 0.0015057 | 17.28 | 0.99999 | #NUM! | 8.765 | 0.99991 | 9.14 | 0.99999 | 111.7195 | 1 | 0.99999
2.1855 | 153.283 | 153,282983814542j | 0,666644598671341+1,44960058435956E-003j | -3.5221 | 0.12459 | 0.66664 | 0.0014496 | 17.37 | 0.99999 | #NUM! | 8.81 | 0.99992 | 9.185 | 0.99999 | 112.819 | 1 | 0.99999
2.202 | 159.2205 | 159,220541205837j | 0,666646213829008+1,39555357218321E-003j | -3.5221 | 0.11994 | 0.66665 | 0.0013956 | 17.46 | 0.99999 | #NUM! | 8.855 | 0.99992 | 9.23 | 0.99999 | 113.9239 | 1 | 0.99999
2.2185 | 165.3881 | 165,388095344961j | 0,666647710776362+1,34352090377229E-003j | -3.5221 | 0.11547 | 0.66665 | 0.0013435 | 17.55 | 0.99999 | #NUM! | 8.9 | 0.99992 | 9.275 | 0.99999 | 115.0342 | 1 | 0.99999
2.235 | 171.7946 | 171,794555367528j | 0,666649098164546+1,29342758481388E-003j | -3.522 | 0.11116 | 0.66665 | 0.0012934 | 17.64 | 0.99999 | #NUM! | 8.945 | 0.99993 | 9.32 | 0.99999 | 116.1499 | 1 | 0.99999
2.2515 | 178.4492 | 178,449175512715j | 0,666650384011636+1,24520140434264E-003j | -3.522 | 0.10702 | 0.66665 | 0.0012452 | 17.73 | 1 | #NUM! | 8.99 | 0.99993 | 9.365 | 0.99999 | 117.271 | 1 | 1
2.268 | 185.3616 | 185,361568491168j | 0,666651575748961+1,1987728323784E-003j | -3.522 | 0.10303 | 0.66665 | 0.0011988 | 17.82 | 1 | #NUM! | 9.035 | 0.99993 | 9.41 | 0.99999 | 118.3975 | 1 | 1
2.2845 | 192.5417 | 192,541719370722j | 0,666652680264031+1,15407492122674E-003j | -3.522 | 0.099187 | 0.66665 | 0.0011541 | 17.91 | 1 | #NUM! | 9.08 | 0.99994 | 9.455 | 0.99999 | 119.5294 | 1 | 1
2.301 | 200 | 200,000000000002j | 0,66665370394033+1,11104321032236E-003j | -3.522 | 0.095489 | 0.66665 | 0.001111 | 18 | 1 | #NUM! | 9.125 | 0.99994 | 9.5 | 0.99999 | 120.6667 | 1 | 1
G(s)=
Wichtig: Die Analyse-Funktionen müssen in Excel installiert sein. Beachten Sie "Wichtiger Hinweis" im Tabellenblatt "Hilfe".

## Impressum + Copyright
Impressum, Gewährleistung, Copyright Die Verfasser dieses Excel-Tools sind: Dipl.-Ing. Univ. Leonhard Stiny Freisinger Str. 50 85410 Haag a. d. Amper Internet: www.stiny-leonhard.de E-Mail: leonhard.stiny@t-online.de Prof. Dr. Helmut Ulrich Auweg1 93173 Wenzenbach helmut.ulrich@hs-regensburg.de Gewährleistung bode-v2.xls (Version 2.0) zum Plotten von Bode-Diagrammen, Nyquist-Diagramm und Sprungantwort einer Übertragungsfunktion 2. Ordnung Copyright (C) 2013, Leonhard Stiny, Dr. Helmut Ulrich Dieses Excel-Tool ist Freeware (Open Source Lizenz, GPL). Die Veröffentlichung dieses Programms erfolgt in der Hoffnung, dass es Ihnen von Nutzen sein wird, aber OHNE IRGENDEINE GARANTIE, sogar ohne die implizite Garantie der MARKTREIFE oder der VERWENDBARKEIT FÜR EINEN BESTIMMTEN ZWECK. Für den privaten Gebrauch und für Ausbildungs- und Lehrzwecke darf dieses Tool unverändert kostenlos weitergegeben werden. Für eine Anwendung auf einem gewerblich genutzten Rechner und bei Verkauf des Tools muss vorher die Genehmigung der Verfasser eingeholt und evtl. eine Lizenz erworben werden. Jederzeitige Änderungen des Tools behalten sich die Verfasser vor.